## BOM_Board1_PCB1_2026-08-10
No. | Quantity | Comment | Designator | Footprint | Value | Manufacturer Part | Manufacturer | Supplier Part | Supplier
1 | 5 | 100nF | C1,C2,C5,C8,C9 | C0402 | 100nF | TCC0402X7R104K160AT | CCTC(三环) | C392963 | LCSC
2 | 2 | 10uF | C3,C4 | C0603 | 10uF | TCC0603X5R106M160CT | CCTC(三环) | C380317 | LCSC
3 | 2 | 22uF | C6,C7 | C0805 | 22uF | CC0805MKX5R6BB226 | YAGEO(国巨) | C109314 | LCSC
4 | 1 | 1uF | C10 | C0603 | 1uF | 0603B105K160NT | FH(风华) | C93816 | LCSC
5 | 1 | 100nF | C11 | C0402 | 100nF | CL05B104KO5NNNC | SAMSUNG(三星) | C1525 | LCSC
6 | 1 | 472192001 | CARD1 | TF-SMD_472192001 |  | 472192001 | MOLEX | C164170 | LCSC
7 | 1 | 917-181A102ED60200 | CN1 | USB-A-TH_AM90 |  | 917-181A102ED60200 | 精拓金 | C9739 | LCSC
8 | 1 | 3.3uH | L1 | IND-SMD_L4.5-W4.0 | 3.3uH | CY43-3.3UH | SHOU HAN(首韩) | C2929417 | LCSC
9 | 1 | HS91L02W2C01 | OLED1 | OLED-TH_L38.0-W12.0_HS91L02W2C01 |  | HS91L02W2C01 | HS(汉昇) | C5248081 | LCSC
10 | 1 | 560kΩ | R1 | R0402 | 560kΩ | ERJ2RKF5603X | PANASONIC(松下) | C413121 | LCSC
11 | 1 | 47kΩ | R2 | R0402 | 47kΩ | 0402WGF4702TCE | UNI-ROYAL(厚声) | C25792 | LCSC
12 | 2 | 5.1kΩ | R3,R4 | R0402 | 5.1kΩ | 0402WGF5101TCE | UNI-ROYAL(厚声) | C25905 | LCSC
13 | 2 | 22Ω | R5,R6 | R0402 | 22Ω | RMCF0402FT22R0 | SEI(Stackpole Electronics Inc.) | C4023574 | LCSC
14 | 3 | 10kΩ | R7,R8,R9 | R0402 | 10kΩ | AT0402FRD0710KL | YAGEO(国巨) | C6746922 | LCSC
15 | 1 | HX 3x4x2-2P-1.6N TACTILE SWITCH | SW1 | KEY-SMD_L4.0-W3.0-LS4.9-1 |  | HX 3x4x2-2P-1.6N TACTILE SWITCH | hanxia(韩下) | C49234124 | LCSC
16 | 1 | TPS2116DRLR | U1 | SOT-583-8_L2.1-W1.6-P0.50-LS1.6-BL |  | TPS2116DRLR | TI(德州仪器) | C3235557 | LCSC
17 | 1 | AP63203QWU-7 | U2 | TSOT-26_L2.9-W1.6-P0.95-LS2.8-BL |  | AP63203QWU-7 | DIODES(美台) | C5248536 | LCSC
18 | 1 | 2.4GHz | U3 | WIRELM-SMD_ESP32-S3-WROOM-1 | 2.4GHz | ESP32-S3-WROOM-1-N16R8 | ESPRESSIF(乐鑫) | C2913202 | LCSC
19 | 1 | TYPE-C-31-M-12 | USBC1 | USB-C_SMD-TYPE-C-31-M-12_1 |  | TYPE-C-31-M-12 | 韩国韩荣 | C165948 | LCSC