## PickAndPlace_PCB1_2026_08_10
Designator | Device | Footprint | Mid X | Mid Y | Ref X | Ref Y | Pad X | Pad Y | Pins | Layer | Rotation | SMD | Comment | Name
C1 | TCC0402X7R104K160AT | C0402 | 35.734mm | -39.224mm | 35.734mm | -39.224mm | 35.314mm | -39.224mm | 2 | T | 0 | Yes | 100nF | 100nF
C2 | TCC0402X7R104K160AT | C0402 | 34.163mm | -50.8mm | 34.163mm | -50.8mm | 33.743mm | -50.8mm | 2 | T | 0 | Yes | 100nF | 100nF
C3 | TCC0603X5R106M160CT | C0603 | 27.686mm | -52.07mm | 27.686mm | -52.07mm | 26.986mm | -52.07mm | 2 | T | 0 | Yes | 10uF | 10uF
C4 | TCC0603X5R106M160CT | C0603 | 39.878mm | -54.229mm | 39.878mm | -54.229mm | 39.178mm | -54.229mm | 2 | T | 0 | Yes | 10uF | 10uF
C5 | TCC0402X7R104K160AT | C0402 | 47.498mm | -50.165mm | 47.498mm | -50.165mm | 47.918mm | -50.165mm | 2 | T | 180 | Yes | 100nF | 100nF
C6 | CC0805MKX5R6BB226 | C0805 | 79.629mm | -58.928mm | 79.629mm | -58.928mm | 78.629mm | -58.928mm | 2 | T | 0 | Yes | 22uF | 22uF
C7 | CC0805MKX5R6BB226 | C0805 | 69.342mm | -55.88mm | 69.342mm | -55.88mm | 68.342mm | -55.88mm | 2 | T | 0 | Yes | 22uF | 22uF
C8 | TCC0402X7R104K160AT | C0402 | 52.578mm | -55.626mm | 52.578mm | -55.626mm | 52.158mm | -55.626mm | 2 | T | 0 | Yes | 100nF | 100nF
C9 | TCC0402X7R104K160AT | C0402 | 59.309mm | -52.07mm | 59.309mm | -52.07mm | 58.889mm | -52.07mm | 2 | T | 0 | Yes | 100nF | 100nF
C10 | 0603B105K160NT | C0603 | 47.498mm | -41.656mm | 47.498mm | -41.656mm | 46.798mm | -41.656mm | 2 | T | 0 | Yes | 1uF | 1uF
C11 | CL05B104KO5NNNC | C0402 | 38.1mm | -59.436mm | 38.1mm | -59.436mm | 37.68mm | -59.436mm | 2 | T | 0 | Yes | 100nF | 100nF
CARD1 | 472192001 | TF-SMD_472192001 | 44.323mm | -27.686mm | 44.323mm | -27.686mm | 47.523mm | -29.236mm | 12 | T | 0 | Yes | 472192001 | 472192001
CN1 | 917-181A102ED60200 | USB-A-TH_AM90 | 25.4mm | -42.164mm | 25.4mm | -42.164mm | 26.6mm | -45.664mm | 6 | T | 270 | No | 917-181A102ED60200 | 917-181A102ED60200
L1 | CY43-3.3UH | IND-SMD_L4.5-W4.0 | 28.575mm | -26.797mm | 28.575mm | -26.797mm | 27.025mm | -26.797mm | 2 | T | 0 | Yes | 3.3uH | 3.3uH
OLED1 | HS91L02W2C01 | OLED-TH_L38.0-W12.0_HS91L02W2C01 | 53.975mm | -41.402mm | 53.975mm | -41.402mm | 53.975mm | -45.212mm | 4 | T | 0 | No | HS91L02W2C01 | HS91L02W2C01
R1 | ERJ2RKF5603X | R0402 | 35.306mm | -46.355mm | 35.306mm | -46.355mm | 34.873mm | -46.355mm | 2 | T | 0 | Yes | 560kΩ | 560kΩ
R2 | 0402WGF4702TCE | R0402 | 41.148mm | -42.672mm | 41.148mm | -42.672mm | 40.715mm | -42.672mm | 2 | T | 0 | Yes | 47kΩ | 47kΩ
R3 | 0402WGF5101TCE | R0402 | 31.242mm | -30.861mm | 31.242mm | -30.861mm | 30.809mm | -30.861mm | 2 | T | 0 | Yes | 5.1kΩ | 5.1kΩ
R4 | 0402WGF5101TCE | R0402 | 63.119mm | -33.401mm | 63.119mm | -33.401mm | 62.686mm | -33.401mm | 2 | T | 0 | Yes | 5.1kΩ | 5.1kΩ
R5 | RMCF0402FT22R0 | R0402 | 98.933mm | -39.243mm | 98.933mm | -39.243mm | 98.5mm | -39.243mm | 2 | T | 0 | Yes | 22Ω | 22Ω
R6 | RMCF0402FT22R0 | R0402 | 92.456mm | -34.671mm | 92.456mm | -34.671mm | 92.023mm | -34.671mm | 2 | T | 0 | Yes | 22Ω | 22Ω
R7 | AT0402FRD0710KL | R0402 | 83.82mm | -52.451mm | 83.82mm | -52.451mm | 83.387mm | -52.451mm | 2 | T | 0 | Yes | 10kΩ | 10kΩ
R8 | AT0402FRD0710KL | R0402 | 65.786mm | -50.8mm | 65.786mm | -50.8mm | 65.353mm | -50.8mm | 2 | T | 0 | Yes | 10kΩ | 10kΩ
R9 | AT0402FRD0710KL | R0402 | 60.325mm | -59.436mm | 60.325mm | -59.436mm | 59.892mm | -59.436mm | 2 | T | 0 | Yes | 10kΩ | 10kΩ
SW1 | HX 3x4x2-2P-1.6N TACTILE SWITCH | KEY-SMD_L4.0-W3.0-LS4.9-1 | 90.17mm | -24.511mm | 90.17mm | -24.511mm | 88.011mm | -24.511mm | 2 | T | 0 | Yes | HX 3x4x2-2P-1.6N TACTILE SWITCH | HX 3x4x2-2P-1.6N TACTILE SWITCH
U1 | TPS2116DRLR | SOT-583-8_L2.1-W1.6-P0.50-LS1.6-BL | 30.734mm | -39.37mm | 30.734mm | -39.37mm | 29.984mm | -40.01mm | 8 | T | 0 | Yes | TPS2116DRLR | TPS2116DRLR
U2 | AP63203QWU-7 | TSOT-26_L2.9-W1.6-P0.95-LS2.8-BL | 47.498mm | -59.055mm | 47.498mm | -59.055mm | 46.548mm | -60.255mm | 6 | T | 0 | Yes | AP63203QWU-7 | AP63203QWU-7
U3 | ESP32-S3-WROOM-1-N16R8 | WIRELM-SMD_ESP32-S3-WROOM-1 | 101.219mm | -50.546mm | 101.219mm | -50.546mm | 110.114mm | -41.796mm | 49 | T | 270 | Yes | 2.4GHz | 2.4GHz
USBC1 | TYPE-C-31-M-12 | USB-C_SMD-TYPE-C-31-M-12_1 | 106.553mm | -29.972mm | 106.553mm | -29.972mm | 104.847mm | -25.647mm | 16 | T | 90 | No | TYPE-C-31-M-12 | TYPE-C-31-M-12